## Tabelle1
Vref- | 0 | Volt
Vref+ | 5 | Volt
Vref = Vref+ - Vref- | 5 | Volt
Bits | 10
Anzahl Werte | 1024 | 0x400
Min Wert | 0 | 0x000
Max Wert | 1023 | 0x3FF
Unter Annahme MaxWert=>Vref+ und MinWert=>Vref- ergibt sich:
1023 Schritte | 0.0048876 | Volt/Bit | 0.09766%
1024 Schritte | 0.0048828 | Volt/Bit | 0.09766%
Ausschlag | Spannung | 1023 Schritte | Spannung | 1024 Schritte
50% | 2.5 | 511.5 | 2.5 | 512
25% | 1.25 | 255.75 | 1.25 | 256
10% | 0.5 | 102.3 | 0.5 | 102.4
75% | 3.75 | 767.25 | 3.75 | 768
100% | 5 | 1023 | 5 | 1024
Zähler | 1023 Schritte |  | 1024 Schritte
1024 | 5.0049 | -0.09775% | 5 | 0%
1023 | 5 | 0% | 4.9951 | 0.09766%
512 | 2.5024 | 49.95% | 2.5 | 50%
511 | 2.4976 | 50.05% | 2.4951 | 50.1%
1 | 0.0048876 | 99.9% | 0.0048828 | 99.9%
Spannung | Zähler | 1023 Schritte | Zähler | 1024 Schritte
0.1 | 20.46 | 0x014 | 20.48 | 0x014
0.125 | 25.575 | 0x019 | 25.6 | 0x019
0.2 | 40.92 | 0x028 | 40.96 | 0x028
0.5 | 102.3 | 0x066 | 102.4 | 0x066
2.5 | 511.5 | 0x1FF | 512 | 0x200
5 | 1023 | 0x3FF | 1024 | 0x400
Ein ADC kann nur Werte zwischen Vref- und Vref+ wandeln. Ist Vref- die untere Grenze und
wird als 0 angenommen und Vref+ ist die obere Grenze und entspricht 2^n-1 (n = Anzahl Bits),
so ist VADC = ADC * (Vref+ - Vref-) / ((2^n)-1). Der Fehler bei 2^n anstelle 2^n-1 wird bei geringeren Auflösungen größer.
Der Wert 2^n bedeutet ein Überlauf des ADC und wird normalerweise entweder als Statusbit oder gar nicht vom µC zurückgegeben.