## BOOST
BOOST (nach LM3478)			Angaben mit Gelb gestrichen
Aufgabe				Ergebnis		typ	min	max
V in, V	Eingangsspannung	3,6		D		0,724	0,676	0,774
V in_max, V	Eingangsspannung max	4,2		Vsw_peak, V	Max.Spannung (MOSFET)	12,5	12,5	12,5
V in_min, V	Eingangsspannung min	2,97		Isw_peak, A	Max.Strom (MOSFET)	7,507	6,457	9,095
V out, V	Ausgangsspannung	12		Vd_peak, V	Max.Spannung Diode	12,5	12,5	12,5
I out, A	Ausgangsstrom	2		Id_peak, A	Max.Strom für Diode	7,507	6,457	9,095
F, kHz	Frequenz	500		L1> , µH	min. Wert L1	0,4	0,3	0,4
V ripple, mV	Welligkeitsspannung р-р	20		I_L1_ave, A	Strom L1 Durchschnitt	7,246	6,173	8,865
Vd, V	Spannung auf der Diode	0,5		dI_L1, A	Stromwelligkeitsamplitude L1	0,261	0,284	0,230
Rq, Ohm	Kanalwiderstand (MOSFET)	0,0095		I_L1_pk, A	Max.Strom L1	7,507	6,457	9,095
Q gd, nK	Gate Drain Charge	6		ESR_out, mOhm	min. Widerstand für Ausgangskondensator	22	21	24
Q gs, nK	Gate Source Charge	5		Irms_out_c, A	Strom für Ausgangskondensator	0,898	0,941	0,838
Ig, A	Strom von Treiber	1		Cout, µF	Ausgangskondensator für erwünschte V_rip	0,2
Vq, V	Spannungsabfall (MOSFET)	0,15		Pcond, W	Leitungsverlust (MOSFET)	0,361	0,245	0,578
L1, µH	gewählte Wert	10		Psw, W	Schaltverlust (MOSFET)	0,929	0,799	1,126
Vdr, V	Vcc von Treiber	8		Ptr, W	Gesamte Verlustleistung (MOSFET)	1,290	1,044	1,704
Rdr_on, Ohm	Treiberwiderstand hoch	16		Rsen, Ohm	Widerstand für Strombegrenzung	0,012	0,014	0,009
Rdr_off, Ohm	Treiberwiderstand tief	4,5
Vgs_th, V	Schwellspannung (MOSFET)	2,1

	*AOD4184A